## Vejledende beregning
2025-05-08 12:17
Sammenligningsskema for opvarmning |  | 0.11333 | MWh/m2
(Reguler/tast i de gule felter med blå tekst)
Standardhus
Areal (standard 130 [m2]) |  | 135 | [m2] | ß | Reguler boligstørrelse her
Varmeforbrug (standard 18,1 [MWh] - 130 m2) |  | 15.3 | [MWh] | ß | Reguler varmeforbrug her indtil det passer
1 liter olie svarer til 10 kwh |  | 1530 | l olie |  | med det aktuelle forbrug af gas, olie eller el.
1 m3 gas svarer til 11 kwh |  | 1390.9091 | m3 Gas
Varmepumpe Luft til Væske m/ COP = 3,15, (1MWh = 1000 kWh) | 3.15 | 4857.1429 | kWh el
El-radiatorer , (1 MWh = 1000 kWh) |  | 15300 | kWh el
Standard fjernvarmeopvarmet hus (Vordingborg Fj.V) | [10 empty] | NB! 2025 | Priser
Varmeforbrug standardhus |  | 15.3 | [MWh] |  |  | á | 696 | [DKK/MWh] | 10648.8 | [DKK] |  | https://vordingborgforsyning.dk/media/Fjernvarme_Takster_2025.pdf
Kubikmeter Gennemstrøm v/ 30 gr. afkøling | 30 | 438.6 | [m3] |  |  | á | 1.2 | [DKK/m3] | 526.32 | [DKK]
Årligt rumbidrag |  |  |  | 135 | [m2] | á | 12 | [DKK/m2] | 1620 | [DKK] |  | Investering = | 30000 | DKK | installation mm. inkl. moms
Abonnementsbidrag | [8 empty] | 1664 | [DKK] |  |  | 15 | år
I alt (ekskl. moms) | [8 empty] | 14459.12 | [DKK] |  |  | 5% | Rente ÅOP
Moms 25 % | [8 empty] | 3614.78 | [DKK]
I alt (inkl. moms) | [8 empty] | 18073.9 | [DKK] |  | Afdrag+Rente = | 2890.2686 | per år |  | 20964.1686 | DKK i alt per år
Standard gasopvarmet hus (GAS)
Varmeforbrug standardhus |  | 15.3 | [MWh]
SystemTarif : Evida / Gasprisguiden.dk) 07.05.2025, fast pris |  | 2051.44 | [DKK/År] | (inkl. moms) |  |  | 1641.152 | DKK eks moms | 1641.152 |  |  | https://www.evida.dk/tarifblad010125/
Abonnement : Gasprisguiden.dk (Andel energi FastPris) 07.05.2025, fast pris |  | 228 | [DKK/År] | (inkl. moms) |  |  | 182.4 | DKK eks moms | 182.4 |  |  | https://gasprisguiden.dk/390.html
NM3 pris : Evida Transport (Andel energi FastPris) 07.05.2025, Bedst Fast pris |  | 4.37 | [DKK/m3] | (inkl. moms)
NM3 pris : Gasprisguiden.dk (Andel energi FastPris) 07.05.2025, Bedst Fast pris |  | 6.79 | [DKK/m3] | (inkl. moms)
Gasforbrug |  | 1390.9091 | [m3] |  |  | á | 8.928 | [DKK/m3] ex moms | 12418.0364 | [DKK] |  | Investering = | 60000 | DKK | installation mm. inkl. moms
Gasfyrsservice, el til brænder og pumper m.m. | [8 empty] | 1800 | [DKK] |  |  | 15 | år
I alt (ekskl. moms) | [8 empty] | 16041.5884 | [DKK] |  |  | 5% | Rente ÅOP
Moms 25 % | [8 empty] | 4010.3971 | [DKK]
I alt (inkl. moms) | [8 empty] | 20051.9855 | [DKK] |  | Afdrag+Rente = | 5780.5373 | per år |  | 25832.5227 | DKK i alt per år
Standard Varmepumpeopvarmet hus : Luft til Væske med COP effekt = 3,15 (EL)
Varmeforbrug standardhus |  | 15.3 | [MWh]
Pris er fra andel FastEnergi12 , Fast pris-aftale 6 mdr. på elpris.dk (07.05.2025) 6000 kWh+ |  | 267.37 | [øre/kWh] (inkl. moms) | [8 empty] | https://elpris.dk/#/
Pris er fra andel FastEnergi12 , Fast pris-aftale 6 mdr. Abonnement (07.05.2025) |  | 960.48 | [kr/år] (inkl. moms) | [5 empty] | 960.48
Elforbrug til opvarmning |  | 4857.1429 | [kWh] |  |  | á | 213.896 | [øre/kWh] | 10389.2343 | [DKK]
Reduktion af el-afgift for forbrug over | [9 empty] | [DKK] |  |  | 1500 | kWh | øvrigt EL-forbrug i husholdningen dvs. den del som ikke er til opvarmning
4.000 kWh 71,2 [øre/kWh] ekskl. moms (NB! inkl. : 1.500 kWh øvrigt EL-forbrug) |  | 2357.1429 |  |  |  | á | -71.2 | [øre/kWh] | -1678.2857 | [DKK]
[12 empty] | Investering = | 135000 | DKK | installation mm. inkl. moms
Serviceomkostninger | [8 empty] | 2400 | [DKK] |  |  | 15 | år
I alt (ekskl. moms) | [8 empty] | 12071.4286 | [DKK] |  |  | 5% | Rente ÅOP
Moms 25 % | [8 empty] | 3017.8571 | [DKK]
I alt (inkl. moms) | [8 empty] | 15089.2857 | [DKK] |  | Afdrag+Rente = | 13006.2088 | per år |  | 28095.4945 | DKK i alt per år
Standard elopvarmet hus (EL paneler)
Varmeforbrug standardhus |  | 15.3 | [MWh]
Pris er fra andel FastEnergi12 , Fast pris-aftale 6 mdr. på elpris.dk (07.05.2025) 6000 kWh+ |  | 267.37 | [øre/kWh] (inkl. moms)
Pris er fra andel FastEnergi12 , Fast pris-aftale 6 mdr. Abonnement (07.05.2025) |  | 960.48 | [kr/år] (inkl. moms) | [5 empty] | 960.48
Elforbrug til opvarmning |  | 15300 | [kWh] |  |  | á | 213.896 | [øre/kWh] | 32726.088 | [DKK]
Reduktion af el-afgift for forbrug over
4.000 kWh 71,2 [øre/kWh] ekskl. moms (NB! inkl. : 1.500 kWh øvrigt EL-forbrug) |  | 12800 |  |  |  | á | -71.2 | [øre/kWh] | -9113.6 | [DKK]
I alt (ekskl. moms) | [8 empty] | 24572.968 | [DKK]
Moms 25 % | [8 empty] | 6143.242 | [DKK]
I alt (inkl. moms) | [8 empty] | 30716.21 | [DKK]
Standard olieopvarmet hus
Varmeforbrug standardhus |  | 15.3 | [MWh] | [7 empty] | priser baseret på | 1800 | litre | 25920 | kr inkl Moms |  | 14.4
Pris fra fyringsolie-online.dk Circle K Basis (07.05.2025) |  | 14.4 | [DKK/l] (inkl. moms) | [8 empty] | https://www.bestilfyringsolie.dk/order-page/olietype-olietank/
Olieforbrug |  | 1530 | [l] |  |  | á | 11.52 | [DKK/l] | 17625.6 | [DKK]
Oliefyrsservice, skorstensfejning, el til brænder og pumper m.m. | [8 empty] | 1800 | [DKK]
I alt (ekskl. moms) | [8 empty] | 19425.6 | [DKK]
Moms 25 % | [8 empty] | 4856.4 | [DKK]
I alt (inkl. moms) | [8 empty] | 24282 | [DKK]
Note on C10: COP effekt Typisk COP effekt for hus med Radiatorvarme =3,15, Gulvarme kræves for højere værdier
Note on C15: Afkøl ing i gr. C (dvs. forskel mellem fremløbstemp. og tilbageløbs temp.)
Note on I42: Eric Clarke: dvs. Besparelse = minus Statsafgift plus minimumsafgift (ex moms)

## VejlForbrug
Vejledende fjernvarmeforbrug v/ konvertering fra Gas
|  |  | 1 | Nm3 Gas | = | 11 | kWh Fj.Varme
Gasforbrug |  |  |  | Fj. Varme Forbrug | v/ afkøling | 30 | grader C
Nm3 |  | >>>
100 | Nm3 | >>> | 1.1 | MWh | + | 31.6 | m3
200 | Nm3 | >>> | 2.2 | MWh | + | 63.1 | m3
300 | Nm3 | >>> | 3.3 | MWh | + | 94.6 | m3
400 | Nm3 | >>> | 4.4 | MWh | + | 126.2 | m3
500 | Nm3 | >>> | 5.5 | MWh | + | 157.7 | m3
600 | Nm3 | >>> | 6.6 | MWh | + | 189.2 | m3
700 | Nm3 | >>> | 7.7 | MWh | + | 220.8 | m3
800 | Nm3 | >>> | 8.8 | MWh | + | 252.3 | m3
900 | Nm3 | >>> | 9.9 | MWh | + | 283.8 | m3
1000 | Nm3 | >>> | 11 | MWh | + | 315.4 | m3
1100 | Nm3 | >>> | 12.1 | MWh | + | 346.9 | m3
1200 | Nm3 | >>> | 13.2 | MWh | + | 378.4 | m3
1300 | Nm3 | >>> | 14.3 | MWh | + | 410 | m3
1400 | Nm3 | >>> | 15.4 | MWh | + | 441.5 | m3
1500 | Nm3 | >>> | 16.5 | MWh | + | 473 | m3
1600 | Nm3 | >>> | 17.6 | MWh | + | 504.6 | m3
1700 | Nm3 | >>> | 18.7 | MWh | + | 536.1 | m3
1800 | Nm3 | >>> | 19.8 | MWh | + | 567.6 | m3
1900 | Nm3 | >>> | 20.9 | MWh | + | 599.2 | m3
2000 | Nm3 | >>> | 22 | MWh | + | 630.7 | m3
2100 | Nm3 | >>> | 23.1 | MWh | + | 662.2 | m3
2200 | Nm3 | >>> | 24.2 | MWh | + | 693.8 | m3
2300 | Nm3 | >>> | 25.3 | MWh | + | 725.3 | m3
2400 | Nm3 | >>> | 26.4 | MWh | + | 756.8 | m3
2500 | Nm3 | >>> | 27.5 | MWh | + | 788.4 | m3
2600 | Nm3 | >>> | 28.6 | MWh | + | 819.9 | m3
2700 | Nm3 | >>> | 29.7 | MWh | + | 851.4 | m3
2800 | Nm3 | >>> | 30.8 | MWh | + | 883 | m3
2900 | Nm3 | >>> | 31.9 | MWh | + | 914.5 | m3
3000 | Nm3 | >>> | 33 | MWh | + | 946 | m3
3100 | Nm3 | >>> | 34.1 | MWh | + | 977.6 | m3
3200 | Nm3 | >>> | 35.2 | MWh | + | 1009.1 | m3
3300 | Nm3 | >>> | 36.3 | MWh | + | 1040.6 | m3
3400 | Nm3 | >>> | 37.4 | MWh | + | 1072.2 | m3
3500 | Nm3 | >>> | 38.5 | MWh | + | 1103.7 | m3
3600 | Nm3 | >>> | 39.6 | MWh | + | 1135.2 | m3
3700 | Nm3 | >>> | 40.7 | MWh | + | 1166.8 | m3
3800 | Nm3 | >>> | 41.8 | MWh | + | 1198.3 | m3
3900 | Nm3 | >>> | 42.9 | MWh | + | 1229.8 | m3
4000 | Nm3 | >>> | 44 | MWh | + | 1261.4 | m3
4100 | Nm3 | >>> | 45.1 | MWh | + | 1292.9 | m3
4200 | Nm3 | >>> | 46.2 | MWh | + | 1324.4 | m3
4300 | Nm3 | >>> | 47.3 | MWh | + | 1356 | m3
4400 | Nm3 | >>> | 48.4 | MWh | + | 1387.5 | m3
4500 | Nm3 | >>> | 49.5 | MWh | + | 1419 | m3
4600 | Nm3 | >>> | 50.6 | MWh | + | 1450.6 | m3
4700 | Nm3 | >>> | 51.7 | MWh | + | 1482.1 | m3
4800 | Nm3 | >>> | 52.8 | MWh | + | 1513.6 | m3
4900 | Nm3 | >>> | 53.9 | MWh | + | 1545.2 | m3
5000 | Nm3 | >>> | 55 | MWh | + | 1576.7 | m3